## FECHADA
DIMENSIONAMENTO FROMTHERM PARA PISCINA FECHADA
CLIENTE
REVENDA
ORIENTAÇÃO PARA PREENCHIMENTO |  | PREENCHER QUADROS EM AZUL
|  | EM AMARELO SÃO OS RESULTADOS. | [9 empty] | 0
LARGURA (M) | COMPRIMENTO (M) | PROFUNDIDADE (M) | AREA M² |  | AREA M2 | DIFERENCA | KW/H MES | VOLUME M³
4 | 13 | 1.4 | 52 |  | 130 | 18 | 5040 | 72.8 |  |  |  |  | FATOR |  | FATOR + 18%
TEMPERATURA DESEJADA °C |  | 32 | MODELO CALCULADO (MENOR POSSIVEL) | [5 empty] | REFERENCIA PARA DIMENSIONAMENTO PISCINA FECHACA 32 M2 E 45 M3 4X8 |  |  |  | 1809.6 |  | 2171.52
VALOR DO KW/h |  | 0.8 | FT100 | [5 empty] | TEMPERATURA | FATOR | TEMPERATURA | FATOR | 0 | 25 | 2700 | 160
TEMPERATURA MÉDIA DOS DIAS MAIS FRIOS QUE SERA USADA. |  | 22 | MODELO RECOMENDADO | [5 empty] | 0 | 1809.6 | 16 | 1262 | a |  | a
PARA COMPARAÇÃO COM GÁS INFORMAR PREÇO R$ Kg |  | 4.5 | FT120 | [5 empty] | 1 | 1818 | 17 | 1224 | 399 |  | 4499
MESES DO ANO | TEMPERATURA AMBIENTE MÉDIA °C | CONSUMO DE KW/h POR MES | CUSTO DE ENERGIA ELETRICA POR MES |  | DIFERENCA |  |  | CUSTO DE GÁS POR MES | 2 | 1781 | 18 | 1187 | 400 | 40 | 4500 | 2x120
VERÃO | 25 | 624 | 499.2 | JANEIRO | 40 |  |  | 1203.4286 | 3 | 1744 | 19 | 1150 | a |  | a
FEVEREIRO | 25 | 405.6 | 324.48 | FEVEREIRO | 30 |  |  | 782.2286 | 4 | 1707 | 20 | 1113 | 849 |  | 6299
MARCO | 25 | 405.6 | 324.48 | MARCO | 30 |  |  | 782.2286 | 5 | 1670 | 21 | 1076 | 850 | 60 | 6300 | 2x160
OUTONO | 22 | 1081.6 | 865.28 | ABRIL | 52 |  |  | 2085.9429 | 6 | 1633 | 22 | 1039 | a |  | a
MAIO | 22 | 631.8 | 505.44 | MAIO | 45 |  |  | 1218.4714 | 7 | 1596 | 23 | 1002 | 1299 |  | 9999
JUNHO | 22 | 631.8 | 505.44 | JUNHO | 45 |  |  | 1218.4714 | 8 | 1559 | 24 | 965 | 1300 | 80 | 10000 | 3x160
INVERNO | 18 | 1580.8 | 1264.64 | JULHO | 76 |  |  | 3048.6857 | 9 | 1521 | 25 | 928 | a |  | a
AGOSTO | 18 | 742.56 | 594.048 | AGOSTO | 51 |  |  | 1432.08 | 10 | 1484 | 26 | 890 | 1599 |  | 15000
SETEMBO | 18 | 742.56 | 594.048 | SETEMBO | 51 |  |  | 1432.08 | 11 | 1447 | 27 | 853 | 1600 | 100
PRIMAVERA | 22 | 1081.6 | 865.28 | OUTUBRO | 52 |  |  | 2085.9429 | 12 | 1410 | 28 | 816 | a
NOVEMBRO | 22 | 547.56 | 438.048 | NOVEMBRO | 39 |  |  | 1056.0086 | 13 | 1373 | 29 | 779 | 1999
DEZEMBRO | 22 | 547.56 | 438.048 | DEZEMBRO | 39 |  |  | 1056.0086 | 14 | 1336 | 30 | 742 | 2000 | 120
|  | 9023.04 | 7218.432 | [9 empty] | a
MÉDIA MENSAL |  | 1092 | 873.6 |  |  |  |  | 2106 | 15 | 1299 | 31 | 705 | a 2699
REVISÃO: 06_DATA:01/07/2020

## ABERTA
DIMENSIONAMENTO FROMTHERM PARA PISCINA ABERTA
ORIENTAÇÃO |  | PREENCHER QUADROS EM AZUL | [6 empty] | SOL
|  | EM AMARELO SÃO OS RESULTADOS. | [6 empty] | 0.7 |  | 0.7
CLIENTE
REVENDA | [11 empty] | 0
INCIDENCIA DE VENTO | 1 | (1) SEM VENTO. (2) VENTO MODERADO. (3) VENTO FORTE. | [6 empty] | VENTO |  | 54
INCIDENCIA DE SOL | 1 | VALOR ENTRE( 1) E (12) DE ACORDO COM HORAS DE SOL POR DIA SOBRE A PISCINA | [6 empty] | 0.4 |  | 4.32
LARGURA (M) | COMPRIMENTO (M) | PROFUNDIDADE (M) | AREA M² |  | AREA M2 | DIFERENCA | KW/H MES | VOLUME M³
3 | 5 | 1.4 | 15 |  | 130 | 18 | 5040 | 21 |  |  |  |  | FATOR |  | FATOR + 10%
TEMPERATURA DESEJADA °C |  | 30 | MODELO CALCULADO (MENOR POSSIVEL) | [5 empty] | REFERENCIA PARA DIMENSIONAMENTO PISCINA FECHACA 32 M2 E 45 M3 4X8 |  |  |  | 510 |  | 561
VALOR DO KW/h |  | 0.8 | FT25 | [5 empty] | TEMPERATURA | FATOR | TEMPERATURA | FATOR | 0 | 25 | 2700 | 160
TEMPERATURA MÉDIA DOS DIAS MAIS FRIOS QUE SERA USADA. |  | 25 | MODELO RECOMENDADO | [5 empty] | 0 | 417.8571 | 16 | 1262 | a |  | a
PARA COMPARAÇÃO COM GÁS INFORMAR PREÇO R$ Kg |  | 4.5 | FT40 | [5 empty] | 1 | 1818 | 17 | 1224 | 399 |  | 4499
MESES DO ANO | TEMPERATURA AMBIENTE MÉDIA °C | CONSUMO DE KW/h POR MES | CUSTO DE ENERGIA ELETRICA POR MES |  | DIFERENCA | N° MULTIP. ABERTA |  | CUSTO DE GÁS POR MES | 2 | 1781 | 18 | 1187 | 400 | 40 | 4500 | 2x120
VERÃO | 32 | 45.72 | 36.576 | JANEIRO | 7.62 | 0.4 |  | 88.1743 | 3 | 1744 | 19 | 1150 | a |  | a
FEVEREIRO | 32 | 45.72 | 36.576 | FEVEREIRO | 6.62 | 0.4 |  | 88.1743 | 4 | 1707 | 20 | 1113 | 849 |  | 6299
MARCO | 32 | 45.72 | 36.576 | MARCO | 6.62 | 0.45 |  | 88.1743 | 5 | 1670 | 21 | 1076 | 850 | 60 | 6300 | 2x160
OUTONO | 22 | 357.15 | 285.72 | ABRIL | 47.62 | 0.45 |  | 688.7893 | 6 | 1633 | 22 | 1039 | a |  | a
MAIO | 22 | 357.15 | 285.72 | MAIO | 39.62 | 0.46 |  | 688.7893 | 7 | 1596 | 23 | 1002 | 1299 |  | 9999
JUNHO | 22 | 357.15 | 285.72 | JUNHO | 42.62 | 0.5 |  | 688.7893 | 8 | 1559 | 24 | 965 | 1300 | 80 | 10000 | 3x160
INVERNO | 18 | 721.08 | 576.864 | JULHO | 80.12 | 0.6 |  | 1390.6543 | 9 | 1521 | 25 | 928 | a |  | a
AGOSTO | 18 | 721.08 | 576.864 | AGOSTO | 51.62 | 0.6 |  | 1390.6543 | 10 | 1484 | 26 | 890 | 1599 |  | 15000
SETEMBO | 18 | 721.08 | 576.864 | SETEMBO | 50.12 | 0.55 |  | 1390.6543 | 11 | 1447 | 27 | 853 | 1600 | 100
PRIMAVERA | 22 | 372.15 | 297.72 | OUTUBRO | 49.62 | 0.5 |  | 717.7179 | 12 | 1410 | 28 | 816 | a
NOVEMBRO | 22 | 372.15 | 297.72 | NOVEMBRO | 36.62 | 0.4 |  | 717.7179 | 13 | 1373 | 29 | 779 | 1999
DEZEMBRO | 22 | 372.15 | 297.72 | DEZEMBRO | 36.62 | 0.4 |  | 717.7179 | 14 | 1336 | 30 | 742 | 2000 | 120
|  | 4488.3 | 3590.64 | [9 empty] | a
MÉDIA MENSAL |  | 374.025 | 299.22 |  |  |  |  | 721.3339 | 15 | 1299 | 31 | 705 | a 2699
COMPARAÇÃO DE CUSTOS ENTRE GÁS E BOMBA DE CALOR
CUSTO PARA IMPLANTAÇÃO |  |  | RETORNO DO INVESTIMENTO (DIFERENÇA)
AQUECIMENT COM GÁS |  | 6000 | 14.2142 |  |  |  |  | MESES |  | MESES
AQUEC. COM BOMBA DE CALOR |  | 12000
VALOR ECOMOMIZADO EM 10 ANOS |  |  | 38653.6714
REVISÃO: 06_DATA:01/07/2020